## leebus
test_modules | test_describe | test_case | is_excute | test_point
意见反馈 | 问题提交冒烟 | testCase/Cloud/opinion_feedback/feedback_edit | 1 | 1、内容编辑少于6字，多于200字 2、添加照片 3、随机选择问题设备 4、检测默认选择按钮
| 建议提交冒烟 | testCase/Cloud/opinion_feedback/opinion_edit | 1 | 1、内容编辑少于6字，多于200字 2、添加照片
| 记录冒烟 | testCase/Cloud/opinion_feedback/record_edit | 1 | 1、检测刚才提交的记录 2、检验全选 3、检验删除
灯（两线、无线、P1） | 物理设备编辑界面冒烟 | testCase/leebus/light/light_physical | 1 | 1、名称编辑 2、定位按钮 3、房间楼层配置 4、设备位置显示 5、面板指示灯 6、滑动屏幕是否正常 7、判断是否有接近感应，有则操作，无则跳过 | 单品 注（命名要求）：IOS 手机照片不能超过1页；zigbee调光：调光灯；每个房间要有其他设备或传感器；4路输出模块、6路输入模块；输入输出模块8；隐藏式开关8；调色灯8；智能锁9；智能环境检测面板5；窗帘电机8；智能墙面插座8；485对接模块4；默认楼层房间要添加超一页显示的房间；2楼要建一个房间，房间内不要有设备；场景页面至少要有一个场景；看意见反馈有没有弹框；要有超过100个逻辑设备（验证场景添加设备上限）
| 逻辑设备编辑界面冒烟 | testCase/leebus/light/light_logic | 1 | 1、名称编辑 2、定位按钮 3、设备位置显示 4、替换图标 5、滑动屏幕是否正常 6、控制其他设备 7、隐藏功能 8、取消隐藏 9、P1配置
| 主界面编辑冒烟 | testCase/leebus/light/light_interface | 1 | 1、名称编辑 2、移动到别的房间 3、移动回初始房间
| 主界面所有灯控制 | testCase/leebus/light/light_control | 1 | 1、控制开关各一次并检测是否控制成功（随机房间内的所有灯）
隐藏式开关 | 物理设备编辑界面冒烟 | testCase/leebus/hiddenSwitch/hiddenSwitch_physical | 1 | 1、名称编辑 2、定位按钮 3、房间楼层配置 4、设备位置显示 5、开关类型选择 6、滑动屏幕是否正常
| 逻辑设备编辑界面冒烟 | testCase/leebus/hiddenSwitch/hiddenSwitch_logic | 1 | 1、名称编辑 2、定位按钮 3、设备位置显示 4、替换图标 5、滑动屏幕是否正常 6、控制其他设备 7、隐藏功能 8、取消隐藏 9、P1配置
调光灯（两线、无线） | 物理设备编辑界面冒烟 | testCase/leebus/dimmer/dimmer_physical | 1 | 1、名称编辑 2、定位按钮 3、设备位置显示 4、面板指示灯 5、滑动屏幕是否正常
| 逻辑设备编辑界面冒烟 | testCase/leebus/dimmer/dimmer_logic | 1 | 1、隐藏功能 取消隐藏 2、名称编辑 3、定位按钮 4、设备位置显示 5、滑动屏幕是否正常 6、判断是否有前沿调光
| 主界面编辑冒烟 | testCase/leebus/dimmer/dimmer_interface | 1 | 1、名称编辑 2、移动到 3、移动回初始房间
| 主界面调光控制 | testCase/leebus/dimmer/dimmer_control | 1 | 1、控制调光灯开关各一次及调光值并检测是否控制成功
新风（两线、对接模块） | 物理设备编辑界面冒烟 | testCase/leebus/wind/wind_physical | 1 | 1、名称编辑 2、定位按钮 3、设备位置显示 4、判断是否有面板指示灯 5、滑动屏幕是否正常
| 逻辑设备编辑界面冒烟 | testCase/leebus/wind/wind_logic | 1 | 1、隐藏功能 取消隐藏 2、名称编辑 3、定位按钮 4、设备位置显示 5、滑动屏幕是否正常
| 主界面编辑冒烟 | testCase/leebus/wind/wind_interface | 1 | 1、名称编辑 2、移动到 3、移动回初始房间
| 主界面新风控制 | testCase/leebus/wind/wind_control | 1 | 1、控制新风（两线/对接模块）开关各一次并检测是否控制成功
窗帘（两线、无线、P1） | 物理设备编辑界面冒烟 | testCase/leebus/curtain/curtain_physical | 1 | 1、名称编辑 2、定位按钮 3、设备位置显示 4、面板指示灯 5、滑动屏幕是否正常 6、判断是否有接近感应，有则操作，无则跳过
| 逻辑设备编辑界面冒烟 | testCase/leebus/curtain/curtain_logic | 1 | 1、隐藏功能 2、名称编辑 3、定位按钮 4、设备位置显示 5、滑动屏幕是否正常 6、设置窗帘开启时长
| 主界面编辑冒烟 | testCase/leebus/curtain/curtain_interface | 1 | 1、名称编辑 2、移动到 3、移动回初始房间
| 主界面窗帘控制 | testCase/leebus/curtain/curtain_control | 1 | 1、控制窗帘开关暂停各一次并检测是否控制成功
窗帘电机 | 物理设备编辑界面冒烟 | testCase/leebus/curtainMotor/curtainMotor_physical | 1 | 1、名称编辑 2、定位按钮 3、设备位置显示4、滑动屏幕是否正常
| 逻辑设备编辑界面冒烟 | testCase/leebus/curtainMotor/curtainMotor_logic | 1 | 1、隐藏功能 2、名称编辑 3、定位按钮 4、设备位置显示 5、窗帘电机方向 6、滑动屏幕是否正常
| 主界面编辑冒烟 | testCase/leebus/curtainMotor/curtainMotor_interface | 1 | 1、名称编辑 2、移动到 3、移动回初始房间
| 主界面窗帘控制 | testCase/leebus/curtainMotor/curtainMotor_control | 1 | 1、控制窗帘开关暂停各一次并检测是否控制成功 2、滑条控制窗帘
四路多功能（两线、无线、P1） | 物理设备编辑界面冒烟 | testCase/leebus/scenePanel/scenePanel_physical | 1 | 1、名称编辑 2、定位按钮 3、设备位置显示 4、面板指示灯 5、滑动屏幕是否正常 6、判断是否有接近感应，有则操作，无则跳过
| 逻辑设备配置 | testCase/leebus/scenePanel/scenePanel_config | 1 | 1、逻辑面板配置设备 2、逻辑面板配置场景
四路输出模块 | 物理设备编辑界面冒烟 | testCase/leebus/output/output_physical | 1 | 1、名称编辑 2、设备位置显示 3、滑动屏幕是否正常 4、定位按钮
| 逻辑设备配置+控制+主界面编辑 | testCase/leebus/output/output_main | 1 | 1、逻辑面板配置设备 2、设备位置显示 3、滑动屏幕是否正常 4、控制(若有二级界面则控制后进入逻辑编辑界面冒烟) 5、移动到 6、名称编辑
六路输入模块 | 物理设备编辑界面冒烟 | testCase/leebus/input/input_physical | 1 | 1、名称编辑 2、设备位置显示 3、滑动屏幕是否正常 4、定位按钮
| 逻辑设备配置+主界面编辑 | testCase/leebus/input/input_main | 1 | 1、逻辑面板配置设备 2、设备位置显示 3、检验推送按钮默认状态 4、滑动屏幕是否正常 5、主界面编辑（名称、位置显示、推送按钮、滑动屏幕） 6、检测是否有长按移动的功能
输入输出模块 | 物理设备编辑界面冒烟 | testCase/leebus/inoutput/inoutput_physical | 1 | 1、名称编辑 2、设备位置显示 3、滑动屏幕是否正常 4、定位按钮5、开关类型
| 逻辑设备配置+主界面编辑 | testCase/leebus/inoutput/inoutput_main | 1 | 1、逻辑面板配置设备 2、设备位置显示 3、检验推送按钮默认状态 4、滑动屏幕是否正常 5、主界面编辑（名称、位置显示、推送按钮、滑动屏幕） 6、检测是否有长按移动的功能
调色灯 | 物理设备编辑界面冒烟 | testCase/leebus/palette/palette_physical | 1 | 1、名称编辑 2、设备位置显示 3、滑动屏幕是否正常
| 逻辑设备编辑界面冒烟 | testCase/leebus/palette/palette_logic | 1 | 1、隐藏功能 取消隐藏 2、名称编辑 3、设备位置显示 5、滑动屏幕是否正常
| 主界面编辑冒烟 | testCase/leebus/palette/palette_interface | 1 | 1、名称编辑 2、移动到 3、移动回初始房间
| 主界面调光控制 | testCase/leebus/palette/palette_control | 1 | 1、打开调色灯 2、调节亮度及饱和度 3收藏颜色 4、验证颜色收藏正确 5、删除收藏 6、关闭调色灯
485对接模块(地暖、新风、中央空调) | 物理设备编辑界面冒烟 | testCase/leebus/485/FEF_physical | 1 | 1、名称编辑 2、定位按钮 3、设备位置显示 4、滑动屏幕是否正常
| 逻辑设备编辑界面冒烟 | testCase/leebus/485/FEF_logic | 1 | 1、名称编辑 2、定位按钮 3、设备位置显示 4、滑动屏幕是否正常
| 主界面编辑冒烟 | testCase/leebus/485/FEF_interface | 1 | 1、名称编辑 2、移动到 3、移动回初始房间
| 主界面485对接模块控制 | testCase/leebus/485/FEF_control | 1 | 1、随机控制一个（新风地暖空调）
指纹锁对接模块 | 物理设备编辑界面冒烟 | testCase/leebus/lock/lock_physical | 0 | 1、名称编辑 2、定位按钮 3、设备位置显示 4、滑动屏幕是否正常
| 逻辑设备编辑界面冒烟 | testCase/leebus/lock/lock_logic | 0 | 1、隐藏 2、名称编辑 3、密码保护 4、消息推送
| 主界面编辑冒烟 | testCase/leebus/lock/lock_interface | 0 | 1、名称编辑 2、移动到
| 主界面锁控制 | testCase/leebus/lock/lock_control | 0 | 1、开锁并检测是否控制成功
智能环境检测面板 | 物理设备编辑界面冒烟 | testCase/leebus/environment/environment_physical | 0 | 1、名称编辑 2、设备位置显示 3、滑动屏幕是否正常
智能插座 | 物理设备编辑界面冒烟 | testCase/leebus/socket/socket_physical | 0 | 1、名称编辑 2、设备位置显示 3、滑动屏幕是否正常
| 逻辑设备编辑界面冒烟 | testCase/leebus/socket/socket_logic | 0 | 1、隐藏 2、名称编辑 3、设备位置显示 4、滑动屏幕是否正常
| 主界面编辑冒烟 | testCase/leebus/socket/socket_interface | 0 | 1、名称编辑 2、移动到
| 主界面控制 | testCase/leebus/socket/socket_control | 0 | 1、控制开关各一次并检测是否控制成功
场景 | 创建自定义场景 | testCase/leebus/scene/creat_scene | 0 | 1、创建自定义场景（随机名称、场景图标）并判断是否创建成功 | 场景
| 随机编辑自定义场景各个模块 | testCase/leebus/scene/edit_scene | 0 | 1、编辑场景（编辑现有系统中各个设备类型的设备执行动作、场景延时、及对应设备类型里特有的编辑）2、二级界面删除设备 3、外层删除设备
| 删除所有场景 | testCase/leebus/scene/delete_scene | 0 | 1、删除所有自定义场景 2、显示系统场景
联动 | 创建联动 | testCase/leebus/linkage/creat_linkage | 0 | 1、创建32个联动并判断是否创建成功 | 联动
| 随机编辑一个联动 | testCase/leebus/linkage/edit_linkage | 0 | 1、联动条件 2、编辑现有系统中各个设备类型的设备执行动作、联动延时、及对应设备类型里特有的编辑）3、二级界面删除设备 4、外层删除设备 5、删除联动中的场景
| 删除联动 | testCase/leebus/linkage/delete_linkage | 0 | 1、删除刚创建的联动